## 试验项目申请记录表 Test Application Form
试验项目申请记录表 Test Application Form
|  |  |  | 编号： | No.
申请单位 Applicant Dept. | 上海研究所-电子部 | 联系信息 Contact Info | 汤涛 | 研发项目备案号
申请测试项目 Applied Test Item | AI-2 V13.0.1.0版本软件功能测试。上位机使用版本Tracker_AI_Controller-2021xxxx。 V13.0.1.0主要更新内容（基础版V0.45）： 1、增加部分参数； 2、版本号改为V13.0.1.0； 3、新增日志记录功能；
送测样品名称 Name of Sample |  |  | 送测样品数量 Amount of Sample | 1
送测样品状态描述 Sample Description
测试技术参数要求 Specification of Test Request | 测试项目作为参考。
服务要求 Test Request | 测试时间： Test Time: | □特急Urgent ☑紧急Express □一般Normal |  | 样品处理 Disposal of Sample
| 报告形式Report Format： □图谱Graphic □报告Report | □电子档Electronic □纸档Paper □扫描Scan/传真Fax
实验室确认 Lab Confirmation | □条件允许测试Capable to test □条件不允许测试Not capable to test |  | 实验室立项与否 Filing or Not | □立项Filing □不立项Not Filing
实验室测试项目开立状况 Condition of Test Project | □开立新项目New Project □已开立项目Existing Project
委托人签字： Approval by Commissioned Officer: |  | 委托单位主管签字： Approval by director of Commission unit:
本实验室对委托方的 要求的审核意见 Lab Comment on Applicant's request: | 测试经理： 日期： Test Manager: Date:
实验室分管部长审核： Approval by assigned Minister: |  |  | 实验室分管副总批准： Approval by Vice GM:
以下由样品管理员填写： The following is filled by Sample Managing Personnel:
样品编号： Sample No.:
样品接收日期： Date of Sample Reception:
接收人: Receiver: |  |  | 产生费用/元 Cost/Yuan

## 测试项目表 Test Items
测试项目表 Test Items
室外试验平台 Outdoor Test Facilities
测试项目编号 Test Item Code | 测试项目分类 Group | 测试项目名称 Name | 测试方法 Test Method | 自测试
□ 1 | 版本读取 | 软件版本读取 | 版本是否显示为13.x.1.0 | √
□ 2 | 日志读取 | 日志读取 | 查看上电次数是否正确 查看故障记录是否正确 查看操作记录是否正确 | √
□ 3 | 参数设置 | 上位机设置参数 | 上位机设置参数，再查看参数水否设置成功 并且断电上电查看参数是否保存成功
□ 4 | 电源管理 | 电池加热功能设置 | 1、Heat设为0，则电池关闭加热功能。将电池温度降到2度，看是否是不加热直接充电，然后将设备断电等10S再上电，看参数是否保存； 2、Heat设为1，则电池开启加热功能。将电池温度降到2度，看是否是加热后再充电，然后将设备断电等10S再上电，看参数是否保存； | √
□ 5 | 远程升级 | 通过上位机升级程序 | 1、上位机远程升级程序，看是否成功，需要先有线烧写一个测试的AI-2程序 | √
□ 6 | 电机驱动 | 电机驱动 | Debug页面将第2行的protection数值改为1000，time改为100，并保存参数有，电机电流大于1A就会报警。然后将设备断电等10S再上电，看参数是否保存； | √
□ 7 | LORA测试 | 早中晚复位 | 早上时间2020-12-30 4:45-4:51该时间段会复位一次； 中午时间12:00后复位一次； 晚上时间2020-12-30 19:5-19:11该时间段会复位一次；
□ 8 | 电源管理 | 低电量门限24.5V，退出低电量门限26.5V，没电门限22V，没电恢复门限24.5V | 降低电池电量，看报警状态
□ 9 | 电机驱动 | 自动模式下，电池温度大于5度，才转动电机，已经转动后不再判断 | 1、Heat设为1,设为自动模式，将电池温度降到2度，看是否加热到5度后转动。设为向西看是否直接转动 2、Heat设为0,设为自动模式，将电池温度降到2度，看是否直接转动。设为向西看是否直接转动 3、拔掉电池NTC线,设为自动模式，将电池温度降到2度，看是否直接转动。设为向西看是否直接转动
□ 10 | 外部通讯 | 外部通讯接口参数判断 | 参数设为0，为LORA模式 参数设为1，为RS485模式 测试是否正常通讯（485需要使用公司的485模块）
□ 11 |  | 无通讯使能 | 参数设为0，不判断无通讯 参数设为1，判断无通讯 测试是否关闭开启无通讯
□ 12 | 故障测试 | 故障自愈复位 | 使控制器可以一直发生倾角无变化故障，然后第一次会等10分钟后复位，第二次等1小时复位，第三次等4小时复位，第四次等23小时复位； 再让控制器正常，然后依次按上述测试反转故障、过流故障是否按上述进行复位
□ 13 | 电机朝向 | 通过参数设置电机朝向 | 上位机设置电机朝向参数。 设置朝东，电机实际朝东，设备正常工作。 设置朝西，电机实际朝西，设备正常工作。 然后将设备断电等10S再上电，看参数是否保存； | 不打√朝东，打√朝西
□ 14 | Lora模块复位板 | 接入复位板，AI控制箱持续5分钟没有收到通信箱或者上位机数据控制小板P1口的DIR口让复位板执行电源复位； | 接线如右图，小板子的P1：5V、G、TX、RX、DIR一一对应AI控制板的V、G、T、R、A。小板子的P2口接到Lora模块。 正常通讯时小板子的D1会常亮，发生复位时会灭灯过一秒再亮灯；
□ 15 | 电源管理 | 1、电机不转且电池没充满时应处于充电状态
□ 16 |  | 2、更换成电量低的电池，观察控制器动作
□ 17 |  | 3、电池温度低于5度时应先加热再充电
□ 18 |  | 4、出现BATError时，直流模块应常开，且电机任何模式下不转动
□ 19 | 天文计算 | 1、通过上位机设置控制器经度、纬度、时间
□ 20 |  | 2、通过上位机读取控制器太阳高度角、方位角、支架控制目标角包括防遮挡跟踪角度
□ 21 | 角度测量 | 把控制器放置到特定角度，比如60°、90°、120°，使用上位机读出实际角度。
□ 22 | 组网通讯 | 1、对单个控制器，上面的测试要通过LoRa通讯实现，也就相应地测试了LoRa通讯功能
□ 23 |  | 2、对多台控制器组网测试，需要在昆山测试平台进行
□ 24 | 自动模式 | 夜返模式是否运行
□ 25 |  | 夜返模式停靠可设
□ 26 |  | 夜间，夜返结束之后，切换到其他模式再切换回自动模式，进入夜返模式
□ 27 |  | 目标值跟随模式切换，自动模式下受软限位限制
□ 28 | 手动模式 | 手动向西软限位
□ 29 |  | 手动向东软限位
□ 30 | 软限位 | 超出软限位2°范围报警（东）
□ 31 |  | 自动模式到达软限位时停止（东）
□ 32 |  | 超出软限位2°范围报警（西）
□ 33 |  | 自动模式到达软限位时停止（西）
□ 34 | 倾角 | 倾角传感器通信异常上位机报错
□ 35 |  | 倾角标定
□ 36 | 时间更新 | 上位机设定时间
□ 37 |  | 上电检测到时间丢失，自动模式下停止运行，直到时间更新
□ 38 | 模式测试 | 自动模式（上位机设定）
□ 39 |  | 手动模式（上位机设定）
□ 40 |  | 手动目标角模式（上位机设定）
□ 41 |  | 大风模式（停在大风保护角度）
□ 42 |  | 大雪模式（停在靠近的限位）
□ 43 |  | 雨天模式（上位机设定）（日间，夜间），60°~120°以15°步进循环，每次停留2分钟
□ 44 |  | 维护模式（上位机设定）（日间，夜间）
□ 45 |  | 低电量模式
□ 46 |  | AI跟踪模式
□ 47 |  | 系统掉电后，模式保存
□ 48 |  | 各模式下目标角度与实际相符
□ 49 | 电机过流 | 上位机显示电流是否准确
□ 50 |  | 电机过流停止
□ 51 |  | 电机过流延时3分钟重新启动
□ 52 |  | 电机过流上位机报警
□ 53 | 版本 | 软件硬件版本读取
□ 54 | 异常 | 异常信息显示正常
□ 55 |  | 可通过上位机清除异常
□ 56 | 保护相关 | 过流
□ 57 |  | 软限位
□ 58 |  | 电机接反
□ 59 | 掉电保存 | 工作状态切换，将新工作模式保存到Flash
□ 60 |  | 启动时，检测到备份寄存器数据丢失，加载Flash存储工作模式
□ 61 | 上位机参数读写 | 上位机"ReadParameter" 按钮，读取全部参数
□ 62 |  | 上位机"WriteParameter" 按钮，保存全部参数